## Ведомость объемов работ 6 граф
ВЕДОМОСТЬ ОБЪЕМОВ РАБОТ
«Строительство внутриплощадочных сетей канализации и водопровода 1 пускового комплекса II очереди на территории ОЭЗ ППТ «Липецк» в Грязинском районе Липецкой области»
№ пп | Наименование | Ед. изм. | Кол. | Примечание
1 | 2 | 3 | 4 | 6
Канализация
Раздел 1. Земляные работы
1 | Срезка растительного грунта со всеми видами работ | 1000 м3 | 0.275
2 | Разработка грунта в отвал со всеми видами работ | м3 | 1112
3 | Разработка грунта с погрузкой и всеми видами работ | м3 | 191
4 | Обратная засыпка грунтом со всеми видами работ | м3 | 1112
5 | Устройство песчаного основания | м3 | 26
6 | Обсыпка песком над верхом ПЭ труб Н= 200 мм | м3 | 154
7 | Восстановление растительного грунта со всеми видами работ | 1000 м3 | 0.275
Раздел 2. Укладка трубопроводов, колодцы
14 | Укладка трубопроводов из полиэтиленовых труб диаметром: 160 мм, со всеми видами работ | км | 0.3001
18 | Устройство круглых колодцев из сборного железобетона со всеми видами работ | 10 м3 | 0.23
39 | Монтаж колодца-гасителя | шт | 1
40 | Промывка без дезинфекции трубопроводов диаметром: 150 мм | км | 0.033
41 | Установка полиэтиленовых фасонных частей: отводов, колен, патрубков, переходов | 10 шт | 0.2
Футляры открытым способом
44 | Укладка стальных футляров со всеми видами работ | км | 0.03
50 | Протаскивание в футляр стальных труб диаметром со всеми видами работ | 100 м | 0.3
Раздел 3. Благоустройство
53 | Восстановление благоустройства с посевом трав и всеми видами работ | 100 м2 | 14.72
Примечание: Объемы работ рассматривать совместно со схемой и техническим заданием на выполнение работ по проектированию объекта.